## Sheet1
协议类型 | Modbus TCP/IP
协议 | IPv4
IP Address | 192.168.1.15
Server Port | 502
Connect Timeout | 4000ms
Response Timeout | 1000ms
Delay Between Polls | 500ms
读取类型 | Read Holding Registers(4x)
Slave ID | 忽略
需要读取的设备ID | 5
需要读取的设备线圈地址 | 2 | 0-7 线圈地址 8-15 电量地址
Address | 82
quantity | 一次需要读取的内容的数量1-16
Scan Rate | 1000ms
时间地址 | 1600 | 0-7 年月 日 星期 时 分 秒 d
控制 | 1616 | 0x0101 表示地址01 的 第2个按钮调用的场景